## OR function
Alpha α = | 0.2 |  | Threshold= |  | 0.5
Z = desired output
Wi(final) = Wi(initial) + α*δ*Xi --- (i)
Output Y = 0 if W1X1 +W2X2 <= 0.5; = 1 if > 0.5 ---- (ii)
Delta = Z – Y (error) --- (iii)
Note that the Y cell(output) uses a conditional expression to decide whether 0 or 1 using (iii)
Step 1 Initial Weights: W1=0.1, W2=-0.3 | [9 empty] | Note all the formulas used in the spreadsheet:
|  |  |  | Initial Weights |  |  |  | Final Weights |  | Y (G10) = the formula (ii)
Step | X1 | X2 | Z | W1 | W2 | Y | Delta δ | W1 | W2 | Delta (H10)= the formula (iii)
1 | 0 | 0 | 0 | 0.1 | 0.3 | 0 | 0 | 0.1 | 0.3 | Step 1 Initial Weights: W1=0.1, W2=0.3, compute final weight using (i)
| 0 | 1 | 1 | 0.1 | 0.3 | 0 | 1 | 0.1 | 0.5 | Next row 10, replace inititail W1 by I10, W2 by J10, (use =I10, =J10). For Y, Delta and Final W1,W2, copy by formula from previous row
| 1 | 0 | 1 | 0.1 | 0.5 | 0 | 1 | 0.3 | 0.5
| 1 | 1 | 1 | 0.3 | 0.5 | 1 | 0 | 0.3 | 0.5
2 | 0 | 0 | 0 | 0.3 | 0.5 | 0 | 0 | 0.3 | 0.5
| 0 | 1 | 1 | 0.3 | 0.5 | 0 | 1 | 0.3 | 0.7
| 1 | 0 | 1 | 0.3 | 0.7 | 0 | 1 | 0.5 | 0.7
| 1 | 1 | 1 | 0.5 | 0.7 | 1 | 0 | 0.5 | 0.7
3 | 0 | 0 | 0 | 0.5 | 0.7 | 0 | 0 | 0.5 | 0.7
| 0 | 1 | 1 | 0.5 | 0.7 | 1 | 0 | 0.5 | 0.7
| 1 | 0 | 1 | 0.5 | 0.7 | 0 | 1 | 0.7 | 0.7
| 1 | 1 | 1 | 0.7 | 0.7 | 1 | 0 | 0.7 | 0.7
4 | 0 | 0 | 0 | 0.7 | 0.7 | 0 | 0 | 0.7 | 0.7
| 0 | 1 | 1 | 0.7 | 0.7 | 1 | 0 | 0.7 | 0.7
| 1 | 0 | 1 | 0.7 | 0.7 | 1 | 0 | 0.7 | 0.7
| 1 | 1 | 1 | 0.7 | 0.7 | 1 | 0 | 0.7 | 0.7 | No changes in W1 and W2 for all the inputs. Stop